## Folha 1
UJM010 | m² | Maciço de plantas.
Maciço de Milefólio (Achillea millefolium) de 0,30-0,40 m de altura (4 ud/m²).
Unitário |  | Ud | Descrição | Rend. | Preço unitário | Importância
mt48epa010a |  | Ud | Milefólio (Achillea millefolium) de 0,30-0,40 m de altura; fornecimento em contentor. | 4 | 322.91 | 1291.64
mt48tie040 |  | kg | Húmus limpo crivado. | 6 | 3.53 | 21.18
mt48tie020 |  | kg | Adubo mineral complexo NPK 15-15-15. | 6 | 84.58 | 507.48
mt08aaa010a |  | m³ | Água. | 0.05 | 195.56 | 9.78
mq09mot010 |  | h | Motocultor 60/80 cm. | 0.058 | 292.85 | 16.99
mo040 |  | h | Oficial de 1ª jardineiro. | 0.127 | 627.12 | 79.64
mo115 |  | h | Operário jardineiro. | 0.317 | 386.89 | 122.64
|  | % | Custos directos complementares | 2 | 2049.35 | 40.99
Custo de manutenção decenal: 3.929,84$ nos primeiros 10 anos. |  |  |  |  | Total: | 2090.34