## Folha 1
UJP010 | Ud |  | Plantação de árvore.
Plantação de Mimosa (Acacia dealbata) de 12 a 14 cm de perímetro de tronco a 1 m do solo, em cova de 60x60x60 cm realizada com meios mecânicos; fornecimento em contentor. Inclusive terra vegetal crivada e substratos vegetais fertilizados.
Unitário |  | Ud |  | Descrição | Rend. | Preço unitário | Importância
mt48eap010a |  | Ud |  | Mimosa (Acacia dealbata) de 12 a 14 cm de perímetro de tronco a 1 m do solo; fornecimento em contentor de 50 litros, D=50 cm. | 1 | 15381.9 | 15381.9
mt48tie030a |  | m³ |  | Terra vegetal crivada, fornecida a granel. | 0.1 | 2429.53 | 242.95
mt48tie020 |  | kg |  | Adubo mineral complexo NPK 15-15-15. | 0.01 | 84.58 | 0.85
mt08aaa010a |  | m³ |  | Água. | 0.04 | 195.56 | 7.82
mq01exn020a |  | h |  | Retroescavadora hidráulica sobre pneus, de 105 kW. | 0.058 | 5027.28 | 291.58
mq04dua020b |  | h |  | Dumper de descarga frontal de 2 t de carga útil. | 0.058 | 1005.46 | 58.32
mo040 |  | h |  | Oficial de 1ª jardineiro. | 0.19 | 654.61 | 124.38
mo115 |  | h |  | Operário jardineiro. | 0.38 | 403.83 | 153.46
|  | % |  | Custos directos complementares | 2 | 16261.2 | 325.22
Custo de manutenção decenal: 15.591,27$ nos primeiros 10 anos. | [5 empty] | Total: | 16586.5