## Folha 1
UMH110 | Ud |  | Pino retráctil.
Pino retráctil de elevação e descida automáticos, com corpo de aço inoxidável de 500 mm de altura e 140 mm de diâmetro, base de 300 mm de diâmetro e base encastrável de aço inoxidável de 765 mm de altura e 220 mm de diâmetro.
Unitário |  | Ud |  | Descrição | Rend. | Preço unitário | Importância
mt52mug030a |  | Ud |  | Pino retráctil de elevação e descida automáticos, com corpo de aço inoxidável de 500 mm de altura e 140 mm de diâmetro, base de 300 mm de diâmetro e base encastrável de aço inoxidável de 765 mm de altura e 220 mm de diâmetro, comprimento total do conjunto 1265 mm, fechadura com chave de cabeça quadrada, acabamento com tinta epóxi. | 1 | 402593 | 402593
mt10hmf020Da |  | m³ |  | Betão simples C20/25 (X0(P); D25; S2; Cl 1,0), fabricado em central, segundo NP EN 206. | 0.1 | 12630.7 | 1263.07
mo041 |  | h |  | Oficial de 1ª construção de obra civil. | 0.793 | 627.12 | 497.31
mo087 |  | h |  | Ajudante de construção de obra civil. | 0.793 | 402.07 | 318.84
mo011 |  | h |  | Oficial de 1ª montador. | 0.33 | 644.41 | 212.66
mo080 |  | h |  | Ajudante de montador. | 0.33 | 402.07 | 132.68
|  | % |  | Custos directos complementares | 2 | 405017 | 8100.34
Custo de manutenção decenal: 264.395,24$ nos primeiros 10 anos. | [5 empty] | Total: | 413118