## Folha 1
UPD020 | Ud |  | Electrobomba para piscina.
Electrobomba centrífuga de ferro fundido, com uma potência de 3 kW, 1500 r.p.m., fecho mecânico e eixo de aço inoxidável AISI 316, motor assíncrono, protecção IP54, isolamento classe F, para alimentação trifásica a 400/690 V e 50 Hz de frequência, caudal máximo 68 m³/h para uma pressão de 10 m.c.a. e nível de pressão sonora 65 dBA. Inclusive pré-filtro.
Unitário |  | Ud |  | Descrição | Rend. | Preço unitário | Importância
mt47ped101aa |  | Ud |  | Electrobomba centrífuga de ferro fundido, com uma potência de 3 kW, 1500 r.p.m., fecho mecânico e eixo de aço inoxidável AISI 316, motor assíncrono, protecção IP54, isolamento classe F, para alimentação trifásica a 400/690 V e 50 Hz de frequência, caudal máximo 68 m³/h para uma pressão de 10 m.c.a. e nível de pressão sonora 65 dBA, inclusive pré-filtro. | 1 | 445349 | 445349
mo008 |  | h |  | Oficial de 1ª canalizador. | 1.93 | 639.39 | 1234.02
mo107 |  | h |  | Ajudante de canalizador. | 1.93 | 398.19 | 768.51
|  | % |  | Custos directos complementares | 2 | 447352 | 8947.04
Custo de manutenção decenal: 214.460,53$ nos primeiros 10 anos. | [5 empty] | Total: | 456299