## Folha 1
UPD040 | Ud |  | Válvula selectora.
Válvula selectora de resinas termoplásticas de ABS, de 6 vias, de 1 1/2", sistema de fecho da tampa por baioneta e pressão máxima de trabalho de 3,43 bar. Inclusive elementos de ligação.
Unitário |  | Ud |  | Descrição | Rend. | Preço unitário | Importância
mt47ped120a |  | Ud |  | Válvula selectora de resinas termoplásticas de ABS, de 6 vias, de 1 1/2", sistema de fecho da tampa por baioneta e pressão máxima de trabalho de 3,43 bar, inclusive elementos de ligação. | 1 | 23757.4 | 23757.4
mo008 |  | h |  | Oficial de 1ª canalizador. | 0.193 | 644.41 | 124.37
mo107 |  | h |  | Ajudante de canalizador. | 0.193 | 401.31 | 77.45
|  | % |  | Custos directos complementares | 2 | 23959.2 | 479.18
Custo de manutenção decenal: 9.042,20$ nos primeiros 10 anos. | [5 empty] | Total: | 24438.4