## Folha 1
UPE010 | Ud |  | Escada de acesso, com corrimão.
Escada de acesso para piscina, de tubo de 43 mm de diâmetro, com 5 degraus e corrimão simétrico, de aço inoxidável AISI 304L, acabamento polido brilhante, fixada com ancoragens dotadas de mecanismo para ligação equipotencial. Inclusive marcação, ancoragens, batentes, embelezadores, juntas, tacos e parafusos.
Unitário |  | Ud |  | Descrição | Rend. | Preço unitário | Importância
mt47pep010g |  | Ud |  | Escada de acesso para piscina, de tubo de 43 mm de diâmetro, com 5 degraus e corrimão simétrico, de aço inoxidável AISI 304L, acabamento polido brilhante, com ancoragens dotadas de mecanismo para ligação equipotencial, batentes, embelezadores, juntas, buchas e parafusos. | 1 | 85336.4 | 85336.4
mt09moe040 |  | Ud |  | Argamassa expansiva. | 2 | 451.96 | 903.92
mo041 |  | h |  | Oficial de 1ª construção de obra civil. | 2.573 | 622.24 | 1601.02
mo087 |  | h |  | Ajudante de construção de obra civil. | 2.573 | 398.94 | 1026.47
|  | % |  | Custos directos complementares | 2 | 88867.8 | 1777.36
Custo de manutenção decenal: 15.409,68$ nos primeiros 10 anos. | [5 empty] | Total: | 90645.2