## Folha 1
UPG045 | m³ |  | Enchimento base de escada para tanque de piscina.
Enchimento base de escada para tanque de piscina, realizado com tijolos cerâmicos furados duplos, para revestir, 30x20x9 cm, com juntas de 10 mm de espessura, assentes com argamassa de cimento confeccionada em obra, com 250 kg/m³ de cimento, cor cinzento, dosificação 1:6, fornecida em sacos. O preço não inclui o revestimento.
Unitário |  | Ud |  | Descrição |  | Rend. |  | Preço unitário | Importância
mt04lpt010c |  | Ud |  | Tijolo cerâmico furado duplo, para revestir, 30x20x9 cm, para utilização em alvenaria protegida (peça P), densidade 746 kg/m³, segundo NP EN 771-1. |  | 194.444 |  | 33.7 | 6552.76
mt08aaa010a |  | m³ |  | Água. |  | 0.004 |  | 193.69 | 0.77
mt01arg005a |  | t |  | Areia de pedreira, para argamassa preparada em obra. |  | 0.012 |  | 2085.8 | 25.03
mt08cem000m |  | kg |  | Cimento cinzento em sacos. |  | 1.852 |  | 17.22 | 31.89
mq06hor010 |  | h |  | Betoneira eléctrica com uma capacidade de amassadura de 160 l. |  | 0.006 |  | 330.99 | 1.99
mo041 |  | h |  | Oficial de 1ª construção de obra civil. |  | 0.039 |  | 622.24 | 24.27
mo087 |  | h |  | Ajudante de construção de obra civil. |  | 0.03 |  | 398.94 | 11.97
|  | % |  | Custos directos complementares |  | 2 |  | 6648.68 | 132.97
[8 empty] | Total: | 6781.65
Referência e título da norma |  |  |  |  | Aplicabilidade(a) |  | Obrigatoriedade(b) |  |  | Sistema(c)
EN 771-1:2011+A1:2015 |  |  |  |  | 1062020 |  | 1062020 |  |  | 2+/4
Especificações para unidades de alvenaria — Parte 1: Tijolos cerâmicos para alvenaria
(a) Data de entrada em aplicação da norma harmonizada
(b) Data final do período de coexistência
(c) Sistema de avaliação e verificação da regularidade do desempenho