## Folha 1
UPI021 | Ud | Projector subaquático para piscina pré-fabricada.
Projector de luz branca, de plástico, de cor branca, com embelezador de cor cinzento, de 32 W de potência, classe de eficiência energética D, temperatura de cor 3000 K, fluxo luminoso 4320 lúmens, alimentação a 12 V, protecção IP68, para piscina pré-fabricada, com fixação através de cruz, buchas e parafusos. Inclusive acessórios, ganchos e material auxiliar.
Unitário |  | Ud | Descrição | Rend. | Preço unitário | Importância
mt47pil130na |  | Ud | Projector de luz branca, de plástico, de cor branca, com embelezador de cor cinzento, de 32 W de potência, classe de eficiência energética D, temperatura de cor 3000 K, fluxo luminoso 4320 lúmens, alimentação a 12 V, protecção IP68, para piscina pré-fabricada, com fixação através de cruz, buchas e parafusos. | 1 | 72294.9 | 72294.9
mt34www011 |  | Ud | Material auxiliar para instalação de dispositivo de iluminação. | 1 | 145.54 | 145.54
mo003 |  | h | Oficial de 1ª electricista. | 0.515 | 639.39 | 329.29
mo102 |  | h | Ajudante de electricista. | 0.515 | 398.19 | 205.07
|  | % | Custos directos complementares | 2 | 72974.8 | 1459.5
Custo de manutenção decenal: 40.417,83$ nos primeiros 10 anos. |  |  |  |  | Total: | 74434.3