## Folha 1
UPI010 | Ud | Quadro eléctrico para iluminação de piscina.
Quadro eléctrico para iluminação de piscina, com transformador eléctrico de 300 W e 230/12 V, para a alimentação de 1 foco, com as protecções necessárias e ligação à terra.
Unitário |  | Ud | Descrição | Rend. | Preço unitário | Importância
mt47pil010a |  | Ud | Quadro eléctrico para iluminação de piscina, com transformador eléctrico de 300 W e 230/12 V, para a alimentação de 1 foco, com as protecções necessárias e ligação à terra. | 1 | 101499 | 101499
mt34www011 |  | Ud | Material auxiliar para instalação de dispositivo de iluminação. | 1 | 145.54 | 145.54
mo003 |  | h | Oficial de 1ª electricista. | 1.287 | 639.39 | 822.89
mo102 |  | h | Ajudante de electricista. | 1.287 | 398.19 | 512.47
|  | % | Custos directos complementares | 2 | 102980 | 2059.6
Custo de manutenção decenal: 30.461,43$ nos primeiros 10 anos. |  |  |  |  | Total: | 105039