## Folha 1
UPM020 | Ud |  | Ralo de fundo.
Ralo de fundo quadrado de piscina, de resinas termoplásticas de ABS, de 210x210 mm, cor branca, de saída horizontal de 50 mm de diâmetro, com grelha plana de resinas termoplásticas de ABS.
Unitário |  | Ud |  | Descrição | Rend. | Preço unitário | Importância
mt47ped050f |  | Ud |  | Ralo de fundo quadrado de piscina, de resinas termoplásticas de ABS, de 210x210 mm, cor branca, de saída horizontal de 50 mm de diâmetro, com grelha plana de resinas termoplásticas de ABS. | 1 | 6174.34 | 6174.34
mo008 |  | h |  | Oficial de 1ª canalizador. | 0.643 | 639.39 | 411.13
mo107 |  | h |  | Ajudante de canalizador. | 0.643 | 398.19 | 256.04
|  | % |  | Custos directos complementares | 2 | 6841.51 | 136.83
Custo de manutenção decenal: 2.163,29$ nos primeiros 10 anos. | [5 empty] | Total: | 6978.34