## Folha 1
URE010 | Ud | Boca de rega.
Boca de rega de ferro fundido, com racor de saída roscado macho de 1 1/2" de diâmetro.
Unitário |  | Ud | Descrição | Rend. | Preço unitário | Importância
mt48wwg100a |  | Ud | Boca de rega, formada por corpo e tampa de ferro fundido com fechadura de secção quadrada, abraçadeira de entrada, válvula de corte e racor de saída roscado macho de latão de 1 1/2" de diâmetro. | 1 | 13599.7 | 13599.7
mt37tpj023fe |  | Ud | Abraçadeira de tomada de PP com quatro parafusos, para tubo de 63 mm de diâmetro exterior, com tomada para ligação roscada de 1 1/2" de diâmetro, PN=16 atm, com juntas elásticas de EPDM, segundo NP EN ISO 15874-3. | 1 | 919.23 | 919.23
mt37tpa030da |  | m | Tubo de polietileno PE 40 de cor preto com bandas de cor azul, de 40 mm de diâmetro exterior e 5,5 mm de espessura, PN=10 atm, segundo NP EN 12201-2. | 1 | 668.26 | 668.26
mo008 |  | h | Oficial de 1ª canalizador. | 0.373 | 644.41 | 240.36
mo107 |  | h | Ajudante de canalizador. | 0.373 | 401.31 | 149.69
|  | % | Custos directos complementares | 2 | 15577.3 | 311.55
Custo de manutenção decenal: 6.514,41$ nos primeiros 10 anos. |  |  |  |  | Total: | 15888.8