## Folha 1
URM010 | Ud |  | Electroválvula.
Electroválvula para rega, corpo de PVC e polipropileno, ligações roscadas, de 1" de diâmetro, alimentação do solenóide a 24 Vca, com possibilidade de abertura manual e regulador de caudal, com caixa de plástico com tampa.
Unitário |  | Ud |  | Descrição | Rend. | Preço unitário | Importância
mt48ele010a |  | Ud |  | Electroválvula para rega, corpo de PVC e polipropileno, ligações roscadas, de 1" de diâmetro, alimentação do solenóide a 24 Vca, com possibilidade de abertura manual e regulador de caudal. | 1 | 3132.56 | 3132.56
mt48wwg010a |  | Ud |  | Caixa de plástico, com tampa e sem fundo, de 30x30x30 cm, para alojamento de válvulas em sistemas de rega. | 1 | 8332.77 | 8332.77
mo008 |  | h |  | Oficial de 1ª canalizador. | 0.249 | 644.41 | 160.46
mo107 |  | h |  | Ajudante de canalizador. | 0.249 | 401.31 | 99.93
mo003 |  | h |  | Oficial de 1ª electricista. | 0.124 | 644.41 | 79.91
|  | % |  | Custos directos complementares | 2 | 11805.63 | 236.11
Custo de manutenção decenal: 7.706,71$ nos primeiros 10 anos. | [5 empty] | Total: | 12041.74