## Folha 1
USA100 | Ud |  | Caixa de gradagem de poliéster reforçado com fibra de vidro (PRFV).
Caixa de gradagem de poliéster reforçado com fibra de vidro (PRFV), de 950x595x475 mm, com boca de entrada e boca de saída, de 110 mm de diâmetro, tampa, grelha de sólidos de grandes dimensões, cesta extraível e ancinho.
Unitário |  | Ud |  | Descrição | Rend. | Preço unitário | Importância
mt46fpg020a |  | Ud |  | Caixa de gradagem de poliéster reforçado com fibra de vidro (PRFV), de 950x595x475 mm, com boca de entrada e boca de saída, de 110 mm de diâmetro, tampa, grelha de sólidos de grandes dimensões, cesta extraível e ancinho, para pré-tratamento de águas residuais. | 1 | 127457 | 127457
mo008 |  | h |  | Oficial de 1ª canalizador. | 1.539 | 672.75 | 1035.36
mo107 |  | h |  | Ajudante de canalizador. | 1.539 | 418.91 | 644.7
|  | % |  | Custos directos complementares | 2 | 129137 | 2582.74
Custo de manutenção decenal: 14.489,20$ nos primeiros 10 anos. | [5 empty] | Total: | 131720