## Folha 1
USS040 | Ud |  | Fossa séptica compacta, de polietileno de alta densidade (PEAD/HDPE).
Fossa séptica compacta de polietileno de alta densidade (PEAD/HDPE), com pré-filtro e filtro biológico aeróbio com biodiscos, de 35000 litros, de 2320 mm de diâmetro e 9200 mm de comprimento.
Unitário |  | Ud |  | Descrição |  | Rend. | Preço unitário | Importância
mt46fsp210i |  | Ud |  | Fossa séptica compacta de polietileno de alta densidade (PEAD/HDPE), com pré-filtro e filtro biológico aeróbio com biodiscos, de 35000 litros, de 2320 mm de diâmetro e 9200 mm de comprimento, com duas bocas de acesso de 600 mm de diâmetro, boca de entrada e boca de saída de 160 mm de diâmetro, para tratamento de águas residuais. |  | 1 | 2038510 | 2038510
mo008 |  | h |  | Oficial de 1ª canalizador. |  | 4.681 | 639.39 | 2992.98
mo107 |  | h |  | Ajudante de canalizador. |  | 4.681 | 398.19 | 1863.93
|  | % |  | Custos directos complementares |  | 2 | 2043360 | 40867.2
Custo de manutenção decenal: 229.265,21$ nos primeiros 10 anos. | [6 empty] | Total: | 2084230
Referência e título da norma |  |  |  |  | Aplicabilidade(a) |  | Obrigatoriedade(b) |  | Sistema(c)
EN 12566-1:2000 |  |  |  |  | 1122000 |  | 1122010 |  | 3
Pequenas instalações de tratamento de águas residuais até 50 PTE — Parte 1: Fossas sépticas prefabricadas
EN 12566-1:2000/A1:2003
(a) Data de entrada em aplicação da norma harmonizada
(b) Data final do período de coexistência
(c) Sistema de avaliação e verificação da regularidade do desempenho