## Folha 1
UVA010 | m | Cerca de madeira.
Cerca de madeira de pinho tratada em autoclave com sais hidrossolúveis, com classe de risco 4 segundo NP EN 335, formada por montantes rectangulares de 7x7 cm e 120 cm de altura separados 25 cm entre si, travados com toros torneados de 8 cm de diâmetro e apoiados sobre base realizada com travessas de 20x10 cm, fixada à fundação com parafusos estruturais de aço zincado.
Unitário |  | Ud | Descrição | Rend. | Preço unitário | Importância
mt18mva160a |  | m | Montante rectangular de madeira de pinho, de 7x7 cm, tratada em autoclave com sais hidrossolúveis, com classe de risco 4 segundo NP EN 335. | 4.8 | 598.01 | 2870.45
mt18bma010n |  | m | Travessa de madeira de pinho, de 20x10 cm, tratada em autoclave com sais hidrossolúveis, com classe de risco 4 segundo NP EN 335, para base de apoio de cerca de madeira. | 1 | 1223.79 | 1223.79
mt18bma031a |  | m | Toro torneado de madeira de pinho tratada em autoclave com sais hidrossolúveis, com classe de risco 4 segundo NP EN 335, de 8 cm de diâmetro. | 2 | 437.07 | 874.14
mt07emr100aB |  | Ud | Parafuso estrutural de aço zincado, com anilha, de 12 mm de diâmetro e 160 mm de comprimento, de cabeça hexagonal, para aparafusar directamente sobre o furo realizado no betão. | 3 | 930.44 | 2791.32
mo048 |  | h | Oficial de 1ª montador de estruturas de madeira. | 0.234 | 652.63 | 152.72
mo095 |  | h | Ajudante de montador de estruturas de madeira. | 0.468 | 418.14 | 195.69
|  | % | Custos directos complementares | 2 | 8108.11 | 162.16
[5 empty] | Total: | 8270.27