## Folha 1
UVM020 | m | Muro de betão para vedação de terreno.
Vedação formada por muro contínuo de betão armado, de 1 m de altura e 15 cm de espessura, realizado com betão C25/30 (XC1(P); D12; S3; Cl 0,4) fabricado em central, e malha electrossoldada AR42 100x300 mm de aço A500 EL; montagem e desmontagem do sistema de cofragem recuperável metálica para acabamento à vista. Inclusive perfis quebra arestas para biselamento de cantos e separadores.
Unitário |  |  | Ud | Descrição | Rend. | Preço unitário | Importância
mt07aco020d |  |  | Ud | Separador homologado para muros. | 2.4 | 9.1 | 21.84
mt08eme030c |  |  | m² | Sistema de cofragem a duas faces, para muros, formado por painéis metálicos modulares, até 3 m de altura, inclusive elementos para passagem de instalações. | 2 | 2778.33 | 5556.66
mt07ame020ddc |  |  | m² | Malha electrossoldada AR42 100x300 mm, com arames longitudinais de 4,2 mm de diâmetro e arames transversais de 4,2 mm de diâmetro, aço A500 EL. | 1.1 | 378.25 | 416.08
mt08var040a |  |  | Ud | Perfil quebra arestas de PVC, de várias dimensões e 2500 mm de comprimento. | 1 | 71.7 | 71.7
mt10haf020jgngc |  |  | m³ | Betão C25/30 (XC1(P); D12; S3; Cl 0,4), fabricado em central, segundo NP EN 206. | 0.158 | 13995.9 | 2211.35
mo042 |  |  | h | Oficial de 1ª estruturista. | 0.43 | 652.63 | 280.63
mo089 |  |  | h | Ajudante de estruturista. | 0.43 | 418.14 | 179.8
|  |  | % | Custos directos complementares | 2 | 8738.06 | 174.76
Custo de manutenção decenal: 445,64$ nos primeiros 10 anos. | [5 empty] | Total: | 8912.82