## Folha 1
UVM030 | m² |  | Muro de gabiões para vadação de terreno.
Vedação formada por muro de gabiões com duas faces à vista composto por gabião de 2000x1000x250 mm de malha electrossoldada, de arame de aço galvanizado, de 3,5 a 6 mm de diâmetro, com uma abertura de malha de 25x100 mm em todas as faces, com uma resistência à corrosão em nevoeiro salino superior a 3000 horas e uma resistência mínima à tracção do arame de 450 N/mm²; e enchimento com meios mecânicos com pedra calcária, de granulometria compreendida entre 150 e 200 mm. O preço não inclui a fundação.
Unitário |  | Ud |  | Descrição | Rend. | Preço unitário | Importância
mt07etf035a |  | Ud |  | Gabião de 2000x1000x250 mm de malha electrossoldada, de arame de aço galvanizado, segundo NP EN 10244-2, de 3,5 a 6 mm de diâmetro, com uma abertura de malha de 25x100 mm em todas as faces, com uma resistência à corrosão em nevoeiro salino superior a 3000 horas segundo EN ISO 10289 e NP EN ISO 9227 e uma resistência mínima à tracção do arame de 450 N/mm² segundo NP EN 10223-8 e dois tubos ocos de aço de 60 mm de diâmetro para ancoragem a fundação. | 0.5 | 14337.2 | 7168.6
mt06psm010b |  | m³ |  | Pedra de calcário de granulometria compreendida entre 150 e 200 mm, com desgaste no ensaio de Los Angeles < 50. | 0.275 | 1929.83 | 530.7
mq01exn020a |  | h |  | Retroescavadora hidráulica sobre pneus, de 105 kW. | 1.275 | 5027.28 | 6409.78
mq04cab010c |  | h |  | Camião basculante de 12 t de carga, de 162 kW. | 1.275 | 4356.98 | 5555.15
mo041 |  | h |  | Oficial de 1ª construção de obra civil. | 1.4 | 627.12 | 877.97
mo087 |  | h |  | Ajudante de construção de obra civil. | 1.4 | 402.07 | 562.9
|  | % |  | Custos directos complementares | 2 | 21105.1 | 422.1
Custo de manutenção decenal: 1.506,90$ nos primeiros 10 anos. | [5 empty] | Total: | 21527.2