## Folha 1
UVO020 | Ud |  | Capitel.
Peça pré-fabricada de betão, de cor bege, para cobrimento de pilastra, de 50x50x6 cm.
Unitário |  | Ud |  | Descrição | Rend. | Preço unitário | Importância
mt08aaa010a |  | m³ |  | Água. | 0.006 | 193.69 | 1.16
mt01arg005a |  | t |  | Areia de pedreira, para argamassa preparada em obra. | 0.008 | 2085.8 | 16.69
mt08cem000m |  | kg |  | Cimento cinzento em sacos. | 1.967 | 17.22 | 33.87
mt08adt010 |  | kg |  | Aditivo hidrófugo para impermeabilização de argamassas ou betões. | 0.039 | 154.95 | 6.04
mt20cho020pa |  | Ud |  | Peça pré-fabricada de betão, de cor bege, para cobrimento de pilastra, de 50x50x6 cm, com pingadeira. | 1 | 2671.62 | 2671.62
mt09mcr235 |  | kg |  | Argamassa de juntas para pré-fabricados de betão e pedra artificial, composta de cimento, inertes, pigmentos e aditivos especiais. | 0.1 | 318.95 | 31.9
mt28pcs010a |  | l |  | Protector hidrófugo em base aquosa, incolor, auto-limpável, repelente da água e da sujidade, para tratamento superficial hidrofugante, para aplicar com trincha sobre superfícies de pedra natural ou pedra artificial. | 0.185 | 1520.37 | 281.27
mq06hor010 |  | h |  | Betoneira eléctrica com uma capacidade de amassadura de 160 l. | 0.006 | 330.99 | 1.99
mo041 |  | h |  | Oficial de 1ª construção de obra civil. | 0.242 | 622.24 | 150.58
mo087 |  | h |  | Ajudante de construção de obra civil. | 0.295 | 398.94 | 117.69
|  | % |  | Custos directos complementares | 2 | 3312.81 | 66.26
Custo de manutenção decenal: 236,53$ nos primeiros 10 anos. | [5 empty] | Total: | 3379.07