## Folha 1
UVO010 | m |  | Capeamento.
Laje pré-fabricada de betão de cor cinzento, para revestimento de muros, em peças de 50x16x3,5 cm.
Unitário |  | Ud |  | Descrição | Rend. | Preço unitário | Importância
mt08aaa010a |  | m³ |  | Água. | 0.006 | 195.56 | 1.17
mt01arg005a |  | t |  | Areia de pedreira, para argamassa preparada em obra. | 0.005 | 2106.19 | 10.53
mt08cem000m |  | kg |  | Cimento cinzento em sacos. | 1.283 | 17.38 | 22.3
mt08adt010 |  | kg |  | Aditivo hidrófugo para impermeabilização de argamassas ou betões. | 0.026 | 156.45 | 4.07
mt20cho010a |  | m |  | Laje pré-fabricada de betão de cor cinzento, para revestimento de muros, em peças de 50x16x3,5 cm, com pingadeira. | 1.1 | 960.73 | 1056.8
mt09mcr235 |  | kg |  | Argamassa de juntas para pré-fabricados de betão e pedra artificial, composta de cimento, inertes, pigmentos e aditivos especiais. | 0.109 | 322.03 | 35.1
mt28pcs010a |  | l |  | Protector hidrófugo em base aquosa, incolor, auto-limpável, repelente da água e da sujidade, para tratamento superficial hidrofugante, para aplicar com trincha sobre superfícies de pedra natural ou pedra artificial. | 0.115 | 1536.07 | 176.65
mq06hor010 |  | h |  | Betoneira eléctrica com uma capacidade de amassadura de 160 l. | 0.006 | 334.11 | 2
mo041 |  | h |  | Oficial de 1ª construção de obra civil. | 0.185 | 627.12 | 116.02
mo087 |  | h |  | Ajudante de construção de obra civil. | 0.219 | 402.07 | 88.05
|  | % |  | Custos directos complementares | 2 | 1512.69 | 30.25
Custo de manutenção decenal: 108,01$ nos primeiros 10 anos. | [5 empty] | Total: | 1542.94