## Folha 1
UVO020 | Ud |  | Capitel.
Peça pré-fabricada de betão, de cor branca, para cobrimento de pilastra, de 28x28x4 cm.
Unitário |  | Ud |  | Descrição | Rend. | Preço unitário | Importância
mt08aaa010a |  | m³ |  | Água. | 0.006 | 193.69 | 1.16
mt01arg005a |  | t |  | Areia de pedreira, para argamassa preparada em obra. | 0.002 | 2085.8 | 4.17
mt08cem000m |  | kg |  | Cimento cinzento em sacos. | 0.57 | 17.22 | 9.82
mt08adt010 |  | kg |  | Aditivo hidrófugo para impermeabilização de argamassas ou betões. | 0.011 | 154.95 | 1.7
mt20cho020da |  | Ud |  | Peça pré-fabricada de betão, de cor branca, para cobrimento de pilastra, de 28x28x4 cm, com pingadeira. | 1 | 976.79 | 976.79
mt09mcr235 |  | kg |  | Argamassa de juntas para pré-fabricados de betão e pedra artificial, composta de cimento, inertes, pigmentos e aditivos especiais. | 0.056 | 318.95 | 17.86
mt28pcs010a |  | l |  | Protector hidrófugo em base aquosa, incolor, auto-limpável, repelente da água e da sujidade, para tratamento superficial hidrofugante, para aplicar com trincha sobre superfícies de pedra natural ou pedra artificial. | 0.062 | 1520.37 | 94.26
mq06hor010 |  | h |  | Betoneira eléctrica com uma capacidade de amassadura de 160 l. | 0.006 | 330.99 | 1.99
mo041 |  | h |  | Oficial de 1ª construção de obra civil. | 0.09 | 622.24 | 56
mo087 |  | h |  | Ajudante de construção de obra civil. | 0.105 | 398.94 | 41.89
|  | % |  | Custos directos complementares | 2 | 1205.64 | 24.11
Custo de manutenção decenal: 86,08$ nos primeiros 10 anos. | [5 empty] | Total: | 1229.75