## Folha 1
UXB010 | m | Lancil para jardim.
Lancil cerâmico, 40x20x10 cm, para jardim, sobre base de betão simples.
Unitário |  |  | Ud | Descrição | Rend. | Preço unitário | Importância
mt10hmf020Da |  |  | m³ | Betão simples C20/25 (X0(P); D25; S2; Cl 1,0), fabricado em central, segundo NP EN 206. | 0.042 | 12630.7 | 530.49
mt18jbc010a |  |  | Ud | Lancil cerâmico, 40x20x10 cm, para jardim, com face superior arredondada ou facetada. | 2.625 | 449.32 | 1179.47
mt08aaa010a |  |  | m³ | Água. | 0.006 | 195.56 | 1.17
mt01arg005a |  |  | t | Areia de pedreira, para argamassa preparada em obra. | 0.008 | 2106.19 | 16.85
mt08cem000m |  |  | kg | Cimento cinzento em sacos. | 1.25 | 17.38 | 21.73
mq06hor010 |  |  | h | Betoneira eléctrica com uma capacidade de amassadura de 160 l. | 0.006 | 334.11 | 2
mo041 |  |  | h | Oficial de 1ª construção de obra civil. | 0.263 | 627.12 | 164.93
mo087 |  |  | h | Ajudante de construção de obra civil. | 0.315 | 402.07 | 126.65
|  |  | % | Custos directos complementares | 2 | 2043.29 | 40.87
Custo de manutenção decenal: 187,57$ nos primeiros 10 anos. | [5 empty] | Total: | 2084.16