## Folha 1
UXF120 | m² | Rega de cura.
Rega de cura com 1,1 kg/m² de emulsão betuminosa catiónica C60B3, com um 60% de betume asfáltico como ligante.
Unitário |  | Ud | Descrição |  | Rend. |  | Preço unitário | Importância
mt47aag050qB |  | kg | Emulsão betuminosa catiónica C60B3, com um 60% de betume asfáltico como ligante, para usar como rega de cura em pavimentos betuminosos, segundo NP EN 13808. |  | 1.1 |  | 87.46 | 96.21
mq02cia020f |  | h | Camião cisterna equipamento para rega, de 8 m³ de capacidade. |  | 0.005 |  | 11911.6 | 59.56
mo041 |  | h | Oficial de 1ª construção de obra civil. |  | 0.005 |  | 627.12 | 3.14
mo087 |  | h | Ajudante de construção de obra civil. |  | 0.005 |  | 402.07 | 2.01
|  | % | Custos directos complementares |  | 2 |  | 160.92 | 3.22
Custo de manutenção decenal: 22,98$ nos primeiros 10 anos. | [6 empty] | Total: | 164.14
Referência e título da norma |  |  |  | Aplicabilidade(a) |  | Obrigatoriedade(b) |  |  | Sistema(c)
EN 13808:2013 |  |  |  | 882014 |  | 882015 |  |  | 2+
Betumes e ligantes betuminosos — Quadro de especificações para emulsões betuminosas catiónicas
(a) Data de entrada em aplicação da norma harmonizada
(b) Data final do período de coexistência
(c) Sistema de avaliação e verificação da regularidade do desempenho