## Folha 1
UXO010 | m² | Pavimento em material granular, uso pedonal.
Pavimento em material granular pedonal, de 10 cm de espessura, realizado com areia calcária, espalhada e nivelada com motoniveladora.
Unitário |  | Ud | Descrição | Rend. | Preço unitário | Importância
mt01arp040a |  | m³ | Areia calcária seleccionada de britagem, cor, com granulometria de 0 a 5 mm de diâmetro. | 0.12 | 2755.6 | 330.67
mq01mot010a |  | h | Motoniveladora de 141 kW. | 0.006 | 7351.66 | 44.11
mq02rot030a |  | h | Compactador tandem auto-propulsado, de 63 kW, de 8,75 t, largura de trabalho 168 cm. | 0.006 | 4245.26 | 25.47
mq02cia020j |  | h | Camião cisterna, de 8 m³ de capacidade. | 0.005 | 11514.6 | 57.57
mo041 |  | h | Oficial de 1ª construção de obra civil. | 0.003 | 627.12 | 1.88
mo087 |  | h | Ajudante de construção de obra civil. | 0.007 | 402.07 | 2.81
|  | % | Custos directos complementares | 2 | 462.51 | 9.25
Custo de manutenção decenal: 66,05$ nos primeiros 10 anos. |  |  |  |  | Total: | 471.76