## Folha 1
UXP010 | m² | Pavimento de lajetas de pedra natural assentes com argamassa.
Pavimento para uso exterior em áreas pedonais e ruas residenciais, de lajetas de peças regulares de granito Branco Berrocal, de 60x40x4 cm, acabamento flamejado da superfície à vista, cantos serrados, assentes sobre camada de argamassa de cimento M-10; enchimento de juntas com leitada de cimento 1/2 CEM II/B-L 32,5 R; realizado sobre massame de betão simples (C20/25 (X0(P); D25; S2; Cl 1,0)), de 20 cm de espessura, betonagem desde camião com espalhamento e vibração manual com régua vibradora de 3 m, com acabamento com pré-execução de mestras e nivelado, e solo de fundação com índice CBR > 5 (California Bearing Ratio), não incluído neste preço.
Unitário |  | Ud | Descrição |  | Rend. |  | Preço unitário | Importância
mt10hmf020Da |  | m³ | Betão simples C20/25 (X0(P); D25; S2; Cl 1,0), fabricado em central, segundo NP EN 206. |  | 0.15 |  | 12505.4 | 1875.81
mt09mor010e |  | m³ | Argamassa de cimento CEM II/B-L 32,5 N tipo M-10, confeccionada em obra com 320 kg/m³ de cimento e uma proporção em volume 1/4. |  | 0.02 |  | 17213.1 | 344.26
mt18bpn015aaa |  | m² | Ladrilho de granito Branco Berrocal, de 60x40x4 cm, acabamento flamejado da superfície à vista, cantos serrados, segundo NP EN 1341. |  | 1.05 |  | 7946.92 | 8344.27
mt09lec020a |  | m³ | Leitada de cimento CEM II/B-L 32,5 N 1/2. |  | 0.001 |  | 16877.4 | 16.88
mq06vib020 |  | h | Régua vibradora de 3 m. |  | 0.078 |  | 501.79 | 39.14
mo041 |  | h | Oficial de 1ª construção de obra civil. |  | 0.635 |  | 622.24 | 395.12
mo087 |  | h | Ajudante de construção de obra civil. |  | 0.981 |  | 398.94 | 391.36
|  | % | Custos directos complementares |  | 2 |  | 11406.8 | 228.14
Custo de manutenção decenal: 1.047,15$ nos primeiros 10 anos. | [6 empty] | Total: | 11635
Referência e título da norma |  |  |  | Aplicabilidade(a) |  | Obrigatoriedade(b) |  |  | Sistema(c)
EN 1341:2012 |  |  |  | 192013 |  | 192013 |  |  | 4
Lajes de pedra natural para pavimentos exteriores — Requisitos e métodos de ensaio
(a) Data de entrada em aplicação da norma harmonizada
(b) Data final do período de coexistência
(c) Sistema de avaliação e verificação da regularidade do desempenho