## Folha 1
UXR230 | m² | Pavimento drenante, com peças pré-fabricadas de betão e relva.
Pavimento drenante, para tráfego pedonal, formado por camada de drenagem compactada de brita filtrante não seleccionada, de 10 cm de espessura, camada de nivelação compactada de areia com granulometria de 0 a 5 mm de diâmetro, limpa, de 5 cm de espessura, peças drenantes pré-fabricadas de betão de 60x40x9,5 cm, cor cinzento, com aberturas preenchidas com gravilha de 5 a 10 mm de diâmetro, com uma resistência à flexão-tracção de 4 N/mm², uma capacidade drenante de 144 l/(m²·min) e com resistência ao deslizamento maior que 45 segundo ENV 12633 e camada de enchimento de terra vegetal crivada e mistura de sementes para relva cobrindo a grelha alveolar.
Unitário |  | Ud | Descrição | Rend. | Preço unitário | Importância
mt01ard030b |  | t | Brita filtrante não seleccionada. | 0.33 | 2216.18 | 731.34
mt01ara010a |  | m³ | Areia com granulometria de 0 a 5 mm de diâmetro, limpa. | 0.048 | 1673.25 | 80.32
mt18bre020a |  | m² | Peças drenantes pré-fabricadas de betão de 60x40x9,5 cm, cor cinzento. | 1.05 | 2264.58 | 2377.81
mt48tif020a |  | kg | Adubo para pré-sementeira de relva. | 0.1 | 147.62 | 14.76
mt48tie030a |  | m³ | Terra vegetal crivada, fornecida a granel. | 0.04 | 2429.53 | 97.18
mt48tis010a |  | kg | Mistura de sementes para relva. | 0.035 | 642.75 | 22.5
mt48tie040 |  | kg | Húmus limpo crivado. | 5 | 3.53 | 17.65
mt08aaa010a |  | m³ | Água. | 0.05 | 195.56 | 9.78
mq01pan070b |  | h | Mini pá carregadora sobre pneus, de 52 kW/1 m³ kW. | 0.026 | 3564.12 | 92.67
mq02rod010d |  | h | Placa vibratória de condução manual, de 300 kg, largura de trabalho 70 cm, reversível. | 0.028 | 693.09 | 19.41
mo041 |  | h | Oficial de 1ª construção de obra civil. | 0.108 | 627.12 | 67.73
mo087 |  | h | Ajudante de construção de obra civil. | 0.236 | 402.07 | 94.89
mo040 |  | h | Oficial de 1ª jardineiro. | 0.131 | 627.12 | 82.15
mo115 |  | h | Operário jardineiro. | 0.263 | 386.89 | 101.75
|  | % | Custos directos complementares | 2 | 3809.94 | 76.2
Custo de manutenção decenal: 544,06$ nos primeiros 10 anos. |  |  |  |  | Total: | 3886.14