## Folha 1
UYP020 | m² |  | Reparação de áreas asfaltadas, com argamassa asfáltica.
Reparação de áreas asfaltadas (vias, valas, tampas de saneamento, etc.), com argamassa asfáltica de endurecimento em frio sob a acção do tráfego, aplicada manualmente, em camada de 20 mm de espessura média. O preço não inclui a preparação do suporte.
Unitário |  | Ud |  | Descrição | Rend. | Preço unitário | Importância
mt09reh097a |  | kg |  | Argamassa asfáltica de endurecimento a frio, preparada para utilização, composta por betumes e inertes de granulometria seleccionada, para a reparação de superfícies asfaltadas. | 40 | 193.22 | 7728.8
mo041 |  | h |  | Oficial de 1ª construção de obra civil. | 0.263 | 627.12 | 164.93
|  | % |  | Custos directos complementares | 2 | 7893.73 | 157.87
Custo de manutenção decenal: 1.127,22$ nos primeiros 10 anos. | [5 empty] | Total: | 8051.6