## Folha 1
YCE030 | m |  | Sistema provisório de protecção de abertura de escada em construção, com guarda-corpos.
Sistema provisório de protecção de abertura de escada em construção de 1 m de altura, formado por: travessa principal de tubo de aço de 25 mm de diâmetro e 2500 mm de comprimento, amortizável em 150 utilizações, travessa intermédia de tubo de aço de 25 mm de diâmetro e 2500 mm de comprimento, amortizável em 150 utilizações; rodapé de prancha de madeira de pinho de 15x5,2 cm, amortizável em 4 utilizações e prumos telescópicos de segurança fabricados em aço de primeira qualidade pintado em forno em epóxi-poliéster, de 35x35 mm e 1500 mm de comprimento, separados entre si uma distância máxima de 2 m e fixados à laje por aperto.
Unitário |  | Ud |  | Descrição | Rend. | Preço unitário | Importância
mt50spb030g |  | Ud |  | Prumo telescópico de segurança fabricado em aço de primeira qualidade pintado em forno em epóxi-poliéster, de 35x35 mm e 1500 mm de comprimento, com aperto em cima. | 0.035 | 3896.61 | 136.38
mt50spb050a |  | Ud |  | Travessa para prumo fabricada com molde, de tubo de aço pintado em forno em epóxi-poliéster, de 25 mm de diâmetro e 2500 mm de comprimento. | 0.005 | 1115.48 | 5.58
mt50spa050g |  | m³ |  | Prancha de madeira de pinho, dimensões 15x5,2 cm. | 0.002 | 68698.7 | 137.4
mo119 |  | h |  | Oficial de 1ª Segurança e Saúde. | 0.199 | 622.24 | 123.83
mo120 |  | h |  | Operário Segurança e Saúde. | 0.199 | 383.87 | 76.39
|  | % |  | Custos directos complementares | 2 | 479.58 | 9.59
[6 empty] | Total: | 489.17