## Folha 1
YCF040 | m |  | Sistema T de rede de segurança colocada horizontalmente com consolas.
Sistema T de rede de segurança colocada horizontalmente, primeira utilização, através de montagem no chão e elevação posterior ao piso, formado por: rede de segurança EN 1263-1 T A2 M60 Q M, de poliamida de alta tenacidade, atada, de cor branca, amortizável em 10 utilizações; consola com braços articulados separados entre si uma distância máxima de 4 m, longarinas metálicas e apoios inferiores, amortizável em 50 utilizações e elementos de fixação para ancoragem à laje, amortizáveis em 50 utilizações. Inclusive corda de união de polipropileno, para unir as redes e corda de atadura de polipropileno, para atar a corda perimetral das redes a um suporte adequado.
Unitário |  | Ud |  | Descrição | Rend. | Preço unitário | Importância
mt50sph010ja |  | m² |  | Rede de segurança EN 1263-1 T A2 M60 Q M, de poliamida de alta tenacidade, atada, de cor branca. Corda de rede de diâmetro 4,5 mm. Energia da rede A2 (entre 2,2 e 4,4 kJ). Configuração da rede quadrada, com corda perimetral de polipropileno de 16 mm de diâmetro. | 0.322 | 609.9 | 196.39
mt50spr170a |  | m |  | Corda de união EN 1263-1 N de polipropileno de alta tenacidade, com tratamento aos raios UV, D=8 mm e carga de ruptura superior a 7,5 kN. | 0.116 | 33.88 | 3.93
mt50spr180a |  | m |  | Corda de atadura EN 1263-1 G de polipropileno de alta tenacidade, com tratamento aos raios UV, D=12 mm e carga de ruptura superior a 20 kN. | 0.22 | 58.73 | 12.92
mt50sph120 |  | Ud |  | Consola metálica composta por dois braços articulados, de 3,75 m de comprimento cada um, separados entre si 4 m, duas longarinas, de 5,8 m de comprimento cada uma e dois apoios inferiores. | 0.003 | 162688 | 488.06
mt50sph121a |  | Ud |  | Elemento de fixação metálico para ancoragem da consola à laje. | 0.01 | 12063 | 120.63
mo119 |  | h |  | Oficial de 1ª Segurança e Saúde. | 0.291 | 622.24 | 181.07
mo120 |  | h |  | Operário Segurança e Saúde. | 0.291 | 383.87 | 111.71
|  | % |  | Custos directos complementares | 2 | 1114.71 | 22.29
[6 empty] | Total: | 1137