## Folha 1
YCG010 | m² |  | Sistema S de rede de segurança colocada horizontalmente.
Sistema S de rede de segurança fixa, colocada horizontalmente, formado por: rede de segurança EN 1263-1 S A2 M100 Q M, de poliamida de alta tenacidade, atada, de cor branca, para cobrir aberturas horizontais de superfície compreendida entre 250 e 500 m². Inclusive corda de união de polipropileno, para unir as redes e chapas e ganchos de aço galvanizado, para atar a corda perimetral das redes a um suporte adequado.
Unitário |  | Ud |  | Descrição |  | Rend. |  | Preço unitário | Importância
mt50sph010ba |  | m² |  | Rede de segurança EN 1263-1 S A2 M100 Q M, de poliamida de alta tenacidade, atada, de cor branca. Corda de rede de diâmetro 4,5 mm. Energia da rede A2 (entre 2,2 e 4,4 kJ). Configuração da rede quadrada, com corda perimetral de polipropileno de 16 mm de diâmetro. |  | 1.409 |  | 609.9 | 859.35
mt50spr170b |  | m |  | Corda de união EN 1263-1 O de polipropileno de alta tenacidade, com tratamento aos raios UV, D=8 mm e carga de ruptura superior a 7,5 kN. |  | 0.512 |  | 33.88 | 17.35
mt07ala011j |  | kg |  | Placa de aço laminado EN 10025 S275JR, para aplicações estruturais. Trabalhada e montada em oficina, para colocar em obra. |  | 0.009 |  | 348.33 | 3.13
mt50spr140c |  | Ud |  | Gancho de fixação de 8 mm de diâmetro, de aço galvanizado a quente. |  | 0.037 |  | 146.83 | 5.43
mq07ple010ff |  | Ud |  | Aluguer diário de plataforma elevatória de tesoura, motor diesel, de 15 m de altura máxima de trabalho, incluindo manutenção e seguro de responsabilidade civil. |  | 0.012 |  | 12380.1 | 148.56
mq07ple020ff |  | Ud |  | Transporte para a obra e remoção de plataforma elevatória de tesoura, motor diesel, de 15 m de altura máxima de trabalho. |  | 0.001 |  | 12318.5 | 12.32
mo119 |  | h |  | Oficial de 1ª Segurança e Saúde. |  | 0.265 |  | 622.24 | 164.89
mo120 |  | h |  | Operário Segurança e Saúde. |  | 0.265 |  | 383.87 | 101.73
|  | % |  | Custos directos complementares |  | 2 |  | 1312.76 | 26.26
[8 empty] | Total: | 1339.02
Referência e título da norma |  |  |  |  | Aplicabilidade(a) |  | Obrigatoriedade(b) |  |  | Sistema(c)
EN 10025-1:2004 |  |  |  |  | 192005 |  | 192006 |  |  | 2+
Produtos laminados a quente de aços de constr ução não ligados — Parte 1: Condições técnicas gerais de fornecimento
(a) Data de entrada em aplicação da norma harmonizada
(b) Data final do período de coexistência
(c) Sistema de avaliação e verificação da regularidade do desempenho