## Folha 1
YCG010 | m² |  | Sistema S de rede de segurança colocada horizontalmente.
Sistema S de rede de segurança deslocável, colocada horizontalmente, formado por: rede de segurança EN 1263-1 S A2 M100 D M, de polipropileno de alta tenacidade, sem nós, de cor verde, para cobrir aberturas horizontais de superfície compreendida entre 35 e 250 m². Inclusive corda de união de polipropileno, para unir as redes e elementos para o deslocamento e estiramento das redes.
Unitário |  | Ud |  | Descrição | Rend. | Preço unitário | Importância
mt50sph010gb |  | m² |  | Rede de segurança EN 1263-1 S A2 M100 D M, de polipropileno de alta tenacidade, sem nós, de cor verde. Corda de rede de diâmetro 5,5 mm, com tratamento aos raios UV. Energia da rede A2 (entre 2,2 e 4,4 kJ). Configuração da rede em losango, com corda perimetral de polipropileno de 16 mm de diâmetro. | 1.064 | 451.79 | 480.7
mt50spr170b |  | m |  | Corda de união EN 1263-1 O de polipropileno de alta tenacidade, com tratamento aos raios UV, D=8 mm e carga de ruptura superior a 7,5 kN. | 1.267 | 33.88 | 42.93
mt50spr100d |  | m |  | Cabo de aço de 10 mm de diâmetro. | 0.203 | 476.14 | 96.66
mt50spr095 |  | Ud |  | Roldana de aço, com carga de ruptura superior a 20 kN. | 0.217 | 2310.14 | 501.3
mt50spr096 |  | Ud |  | Mosquetão de aço galvanizado, com porca de segurança e carga de ruptura superior a 20 kN. | 0.217 | 3618.91 | 785.3
mq07ple010ff |  | Ud |  | Aluguer diário de plataforma elevatória de tesoura, motor diesel, de 15 m de altura máxima de trabalho, incluindo manutenção e seguro de responsabilidade civil. | 0.012 | 12380.1 | 148.56
mq07ple020ff |  | Ud |  | Transporte para a obra e remoção de plataforma elevatória de tesoura, motor diesel, de 15 m de altura máxima de trabalho. | 0.001 | 12318.5 | 12.32
mo119 |  | h |  | Oficial de 1ª Segurança e Saúde. | 0.199 | 622.24 | 123.83
mo120 |  | h |  | Operário Segurança e Saúde. | 0.199 | 383.87 | 76.39
|  | % |  | Custos directos complementares | 2 | 2267.99 | 45.36
[6 empty] | Total: | 2313.35