## Folha 1
YCL154 | Ud |  | Linha de ancoragem horizontal temporária, de fita de poliéster, fixada ao terreno.
Fornecimento, colocação e desmontagem de linha de ancoragem horizontal temporal, de fita de poliéster, de 10 m de comprimento, para segurar a um operário, classe C, composta por 2 dispositivos de ancoragem para enterrar em dois caboucos escavados no terreno de 1,5 m de profundidade, formado cada um deles por fita de poliéster de 35 mm de largura com um disco metálico de 350 mm de diâmetro num extremo e uma argola no outro extremo e 1 fita de poliéster de 35 mm de largura e 10 m de comprimento, com tensor com mecanismo de bloqueio antirretorno e mosquetão em ambos os extremos, amortizável em 3 utilizações. O preço inclui a escavação dos caboucos, o enchimento posterior com as terras previamente escavadas e a compactação final.
Unitário |  | Ud |  | Descrição | Rend. | Preço unitário | Importância
mt50spd040a |  | Ud |  | Dispositivo de ancoragem para enterrar num cabouco escavado no terreno de 1,5 m de profundidade, formado por fita de poliéster de 35 mm de largura com um disco metálico de 350 mm de diâmetro num extremo e uma argola no outro extremo, classe A1. | 2 | 6396.84 | 12793.7
mt50spl210b |  | Ud |  | Fita de poliéster de 35 mm de largura e 10 m de comprimento, com tensor com mecanismo de bloqueio antirretorno e mosquetão em ambos os extremos, amortizável em 3 utilizações. | 0.33 | 19095.9 | 6301.65
mq01exn020b |  | h |  | Retroescavadora hidráulica sobre pneus, de 115 kW. | 0.58 | 5215.67 | 3025.09
mo119 |  | h |  | Oficial de 1ª Segurança e Saúde. | 0.132 | 622.24 | 82.14
mo120 |  | h |  | Operário Segurança e Saúde. | 0.265 | 383.87 | 101.73
|  | % |  | Custos directos complementares | 2 | 22304.3 | 446.09
[6 empty] | Total: | 22750.4