## Folha 1
YCR040 | m | Vedação provisória de terreno com placas pré-fabricadas de betão.
Vedação provisória de terreno, de 2 m de altura, composta por placas aligeiradas de betão armado, de 1,92x0,40 m e 4 cm de espessura, amortizáveis em 5 utilizações, e suportes pré-fabricados de betão armado, de 2,5 m de comprimento e 12x14 cm de secção, ancorados ao terreno através de cubos de betão C20/25 (X0(P); D25; S2; Cl 1,0) de 60x60x60 cm, cada 2,0 m, amortizáveis em 5 utilizações.
Unitário |  |  | Ud | Descrição | Rend. | Preço unitário | Importância
mt50spv065 |  |  | Ud | Placa aligeirada de betão armado de 1,92x0,4 m e 4 cm de espessura. | 0.5 | 1793.15 | 896.58
mt50spv060a |  |  | Ud | Poste pré-fabricado de betão armado de 2,5 m de comprimento e 12x14 cm de secção. | 0.14 | 4215.07 | 590.11
mt10hmf020Da |  |  | m³ | Betão simples C20/25 (X0(P); D25; S2; Cl 1,0), fabricado em central, segundo NP EN 206. | 0.151 | 12505.4 | 1888.31
mo119 |  |  | h | Oficial de 1ª Segurança e Saúde. | 0.664 | 622.24 | 413.17
mo120 |  |  | h | Operário Segurança e Saúde. | 0.664 | 383.87 | 254.89
|  |  | % | Custos directos complementares | 2 | 4043.06 | 80.86
[6 empty] | Total: | 4123.92