## Folha 1
ZCD020 | Ud | Desmontagem de caldeira, para substituição por equipamento com melhor eficiência energética.
Desmontagem de caldeira a gasóleo, de 200 kW de potência calorífica máxima e suportes de fixação, com meios manuais e mecânicos e carga mecânica para camião ou contentor.
Unitário |  |  | Ud | Descrição | Rend. | Preço unitário | Importância
mq04cag010a |  |  | h | Camião com grua de carga máxima 6 t. | 2.318 | 5313.45 | 12316.6
mo004 |  |  | h | Oficial de 1ª instalador de aquecimento. | 2.8 | 639.39 | 1790.29
mo103 |  |  | h | Ajudante de instalador de aquecimento. | 2.8 | 398.19 | 1114.93
|  |  | % | Custos directos complementares | 2 | 15221.8 | 304.44
[6 empty] | Total: | 15526.2