## Folha 1
ZCD020 | Ud | Desmontagem de caldeira, para substituição por equipamento com melhor eficiência energética.
Desmontagem de caldeira eléctrica, de 30 kW de potência calorífica máxima e suportes de fixação, com meios manuais e mecânicos e carga mecânica para camião ou contentor.
Unitário |  |  | Ud | Descrição | Rend. | Preço unitário | Importância
mq04cag010a |  |  | h | Camião com grua de carga máxima 6 t. | 1.159 | 5313.45 | 6158.29
mo004 |  |  | h | Oficial de 1ª instalador de aquecimento. | 1.4 | 639.39 | 895.15
mo103 |  |  | h | Ajudante de instalador de aquecimento. | 1.4 | 398.19 | 557.47
|  |  | % | Custos directos complementares | 2 | 7610.91 | 152.22
[6 empty] | Total: | 7763.13