## Folha 1
ZCG225 | Ud |  | Caldeira a gás, doméstica, de pé, de condensação, para aquecimento.
Reabilitação energética de edifício através da colocação, em substituição de equipamento existente, de caldeira de pé, de condensação com recuperador de aço inoxidável, com corpo de fundição de alumínio/silício e queimador pressurizado modulante a gás, eficiência energética classe A, potência de aquecimento de 6,1 a 30 kW, dimensões 820x600x795 mm, quadro de regulação e cronotermostato modulante com sonda de temperatura exterior, caudal mássico de gás queimado 13,1 kg/s a carga total e 2,6 kg/s a carga parcial, com conteúdo de CO2 9,1% a carga total e 9,3% a carga parcial, pressão de impulsão disponível 100 Pa, temperatura de impulsão até 100°C, conteúdo de água 27,4 l, kit de transformação a propano, kit de ligação de caldeira a gás a colector ou grupo de bombagem, kit de segurança para caldeira a gás, kit de ligação de caldeira a gás a vaso de expansão, sem incluir a conduta para evacuação dos produtos da combustão. Totalmente montada, ligada e testada.
Unitário |  | Ud |  | Descrição | Rend. | Preço unitário | Importância
mt38cpj120e |  | Ud |  | Caldeira de pé, de condensação com recuperador de aço inoxidável, com corpo de fundição de alumínio/silício e queimador pressurizado modulante a gás, eficiência energética classe A, potência de aquecimento de 6,1 a 30 kW, dimensões 820x600x795 mm, quadro de regulação e cronotermostato modulante com sonda de temperatura exterior, caudal mássico de gás queimado 13,1 kg/s a carga total e 2,6 kg/s a carga parcial, com conteúdo de CO2 9,1% a carga total e 9,3% a carga parcial, pressão de impulsão disponível 100 Pa, temperatura de impulsão até 100°C, conteúdo de água 27,4 l. | 1 | 701663 | 701663
mt38cpj500b |  | Ud |  | Kit de transformação a propano, para caldeira. | 1 | 17344.5 | 17344.5
mt38cqj521a |  | Ud |  | Kit de segurança para caldeira a gás, composto por manómetro, válvula de segurança e purgador de ar. | 1 | 28224.2 | 28224.2
mt38cqj531a |  | Ud |  | Kit de ligação de caldeira a gás a vaso de expansão, com válvula de enchimento e vazamento. | 1 | 17975.2 | 17975.2
mt38www010 |  | Ud |  | Material auxiliar para instalações de aquecimento. | 1 | 271.69 | 271.69
mo004 |  | h |  | Oficial de 1ª instalador de aquecimento. | 3.219 | 639.39 | 2058.2
mo103 |  | h |  | Ajudante de instalador de aquecimento. | 3.219 | 398.19 | 1281.77
|  | % |  | Custos directos complementares | 2 | 768818 | 15376.4
Custo de manutenção decenal: 708.127,68$ nos primeiros 10 anos. | [5 empty] | Total: | 784195