## Folha 1
ZCG238 | Ud |  | Caldeira a gás, colectiva, mural, de condensação, para aquecimento.
Reabilitação energética de edifício através da colocação, em substituição de equipamento existente, de caldeira mural, de condensação, com permutador de tubos de alumínio com aletas e queimador modulante de gás natural, para aquecimento, potência útil modulante de 10,4 a 45 kW, peso 48 kg, dimensões 695x520x465 mm, com válvula de 3 vias para a produção de A.Q.S. através de depósito com permutador. Totalmente montada, ligada e testada.
Unitário |  | Ud |  | Descrição | Rend. | Preço unitário | Importância
mt38cbu070aa |  | Ud |  | Caldeira mural, de condensação, com permutador de tubos de alumínio com aletas e queimador modulante de gás natural, para aquecimento, potência útil modulante de 10,4 a 45 kW, peso 48 kg, dimensões 695x520x465 mm, com válvula de 3 vias para a produção de A.Q.S. através de depósito com permutador. | 1 | 583405 | 583405
mt38www010 |  | Ud |  | Material auxiliar para instalações de aquecimento. | 1 | 271.69 | 271.69
mt37www010 |  | Ud |  | Material auxiliar para instalações de abastecimento de água. | 1 | 226.41 | 226.41
mo004 |  | h |  | Oficial de 1ª instalador de aquecimento. | 5.046 | 639.39 | 3226.36
mo103 |  | h |  | Ajudante de instalador de aquecimento. | 5.046 | 398.19 | 2009.27
|  | % |  | Custos directos complementares | 2 | 589139 | 11782.8
Custo de manutenção decenal: 457.902,14$ nos primeiros 10 anos. | [5 empty] | Total: | 600921