## Folha 1
ZCI010 | Ud | Caldeira eléctrica, doméstica, para aquecimento.
Reabilitação energética de edifício através da colocação, em substituição de equipamento existente, de caldeira mural eléctrica para aquecimento, potência de 10 kW, com três escalões de potência de 3,3, 6,6 e 10 kW.
Unitário |  | Ud | Descrição | Rend. | Preço unitário | Importância
mt38cme010a |  | Ud | Caldeira mural eléctrica para aquecimento, potência de 10 kW, com três escalões de potência de 3,3, 6,6 e 10 kW, constituída por corpo de caldeira, envolvente, vaso de expansão, bomba, termostato e todos aqueles componentes necessários para o seu funcionamento incorporados no seu interior; inclusive acessórios de fixação. | 1 | 138044 | 138044
mt38www010 |  | Ud | Material auxiliar para instalações de aquecimento. | 1 | 271.69 | 271.69
mo004 |  | h | Oficial de 1ª instalador de aquecimento. | 4.99 | 639.39 | 3190.56
mo103 |  | h | Ajudante de instalador de aquecimento. | 4.99 | 398.19 | 1986.97
|  | % | Custos directos complementares | 2 | 143493 | 2869.87
Custo de manutenção decenal: 74.352,56$ nos primeiros 10 anos. |  |  |  |  | Total: | 146363