## Folha 1
ZCN020 | m | Substituição de isolamento por isolamento térmico de tubagem com manga flexível.
Reabilitação energética de edifício através da substituição de isolamento existente por isolamento térmico de tubagem em instalação interior, colocada superficialmente, para a distribuição de fluidos quentes (de +40°C a +60°C), formado por manga isolante de espuma elastomérica, de 7 mm de diâmetro interior e 25 mm de espessura, arranque prévio do isolamento com meios manuais e carga manual do material arrancado para camião ou contentor.
Unitário |  | Ud | Descrição | Rend. | Preço unitário | Importância
mt17coe070ad |  | m | Manga isolante de espuma elastomérica, de 7 mm de diâmetro interior e 25 mm de espessura, à base de borracha sintética flexível, de estrutura celular fechada. | 1.05 | 1919.62 | 2015.6
mt17coe110 |  | l | Cola para manga isolante elastomérica. | 0.007 | 3074.42 | 21.52
mo054 |  | h | Oficial de 1ª montador de isolamentos. | 0.139 | 639.39 | 88.88
mo101 |  | h | Ajudante de montador de isolamentos. | 0.139 | 398.94 | 55.45
|  | % | Custos directos complementares | 2 | 2181.45 | 43.63
Custo de manutenção decenal: 111,25$ nos primeiros 10 anos. |  |  |  |  | Total: | 2225.08