## Folha 1
TPH110 | Ud | Pino extraível, de ferro.
Pino com corpo extraível de ferro de 79x7x7 cm e base encastrável de aço galvanizado de 21x9x9 cm, com primário epóxi e tinta de poliéster em pó cor negro forja, fixado a uma base de betão C20/25 (X0(P); D25; S2; Cl 1,0) com argamassa cimentícia de presa rápida, Webertec Trafic "WEBER", cor preto, composta de cimento, sílica de fumo, fibras de aço, aditivos especiais e inertes seleccionados, com uma resistência à compressão aos 28 dias maior ou igual a 30 N/mm². O preço inclui a escavação.
Unitário |  | Ud | Descrição | Rend. | Preço unitário | Importância
mt52mug370a |  | Ud | Pino com corpo extraível de ferro de 79x7x7 cm e base encastrável de aço galvanizado de 21x9x9 cm, com primário epóxi e tinta de poliéster em pó cor negro forja. | 1 | 39811.5 | 39811.5
mt10hmf020Da |  | m³ | Betão simples C20/25 (X0(P); D25; S2; Cl 1,0), fabricado em central, segundo NP EN 206. | 0.25 | 12561.6 | 3140.4
mt09moc140a |  | kg | Argamassa cimentícia de presa rápida, Webertec Trafic "WEBER", cor preto, composta de cimento, sílica de fumo, fibras de aço, aditivos especiais e inertes seleccionados, com uma resistência à compressão aos 28 dias maior ou igual a 30 N/mm², para a reparação de pavimentos de betão em áreas de tráfego rodado. | 0.2 | 197.39 | 39.48
mo041 |  | h | Oficial de 1ª construção de obra civil. | 0.756 | 627.12 | 474.1
mo087 |  | h | Ajudante de construção de obra civil. | 0.756 | 402.07 | 303.96
|  | % | Custos directos complementares | 2 | 43769.5 | 875.39
Custo de manutenção decenal: 19.643,73$ nos primeiros 10 anos. |  |  |  |  | Total: | 44644.8