## Folha 1
RQO010 | m² |  | Argamassa monomassa.
Revestimento de paramentos exteriores com argamassa monomassa Weberpral Arid "WEBER", acabamento com pedra projectada, cor a escolher, gama Estándar, tipo OC CSIII W1 segundo EN 998-1, espessura 15 mm, aplicado manualmente, armada e reforçada com malha anti-álcalis nas mudanças de material e nas testas de laje.
Unitário |  | Ud |  | Descrição |  | Rend. |  | Preço unitário | Importância
mt28moc010qg |  | kg |  | Argamassa monomassa Weberpral Arid "WEBER", acabamento com pedra projectada, cor a escolher, gama Estándar, tipo OC CSIII W1 segundo EN 998-1, composto de cimento branco, cal, inertes de granulometria compensada, aditivos orgânicos e inorgânicos e pigmentos minerais. |  | 19.5 |  | 92.73 | 1808.24
mt28mon020b |  | kg |  | Inerte de mármore, procedente de britagem, para projectar sobre argamassa, de granulometria compreendida entre 5 e 9 mm. |  | 15 |  | 60.46 | 906.9
mt28maw050j |  | m² |  | Malha de fibra de vidro anti-álcalis, Webertherm Malla 200 "WEBER", de 7x6,5 mm de vão de malha, 195 g/m² de massa superficial, 0,65 mm de espessura e de 0,11x50 m, para armar argamassas. |  | 0.21 |  | 315.67 | 66.29
mt28mon030 |  | m |  | Perfil para juntas de PVC. |  | 0.75 |  | 57.19 | 42.89
mt28mon050 |  | m |  | Perfil de PVC rígido para formação de arestas em revestimentos de argamassa monomassa. |  | 1.25 |  | 60.46 | 75.58
mt27wav020a |  | m |  | Fita adesiva de pintor, de 25 mm de largura. |  | 1 |  | 16.34 | 16.34
mo039 |  | h |  | Oficial de 1ª rebocador. |  | 0.511 |  | 627.12 | 320.46
mo111 |  | h |  | Operário especializado rebocador. |  | 0.282 |  | 399.55 | 112.67
|  | % |  | Custos directos complementares |  | 4 |  | 3349.37 | 133.97
Custo de manutenção decenal: 487,67$ nos primeiros 10 anos. | [7 empty] | Total: | 3483.34
Referência e título da norma |  |  |  |  | Aplicabilidade(a) |  | Obrigatoriedade(b) |  |  | Sistema(c)
EN 998-1:2016 |  |  |  |  | 1182020 |  | 1182020 |  |  | 4
Especificação de argamassas para alvenaria — Parte 1: Argamassas para rebocos interiores e exteriores
(a) Data de entrada em aplicação da norma harmonizada
(b) Data final do período de coexistência
(c) Sistema de avaliação e verificação da regularidade do desempenho