## Folha 1
TMB010 | Ud |  | Banco de alumínio.
Banco modelo NeoRomántico Banqueta "SANTA & COLE", de 49x43x60 cm, com assento de perfis de 30 mm de espessura de alumínio extrudido acabamento anodizado e corpo estrutural de fundição de alumínio acabamento granulado com protecção antioxidante, fixado a uma superfície suporte com elementos de ancoragem. O preço não inclui a superfície suporte.
Unitário |  | Ud |  | Descrição | Rend. | Preço unitário | Importância
mt52bsc010cc |  | Ud |  | Banco modelo NeoRomántico Banqueta "SANTA & COLE", de 49x43x60 cm, com assento de perfis de 30 mm de espessura de alumínio extrudido acabamento anodizado e corpo estrutural de fundição de alumínio acabamento granulado com protecção antioxidante, inclusive pernos de ancoragem. Com certificado ambiental Cradle to Cradle Silver 2011. | 1 | 86447.9 | 86447.9
mt09reh330 |  | kg |  | Argamassa de resina epóxi com areia de sílica, de endurecimento rápido, para enchimento de ancoragens. | 0.2 | 648.32 | 129.66
mo041 |  | h |  | Oficial de 1ª construção de obra civil. | 0.668 | 627.12 | 418.92
mo087 |  | h |  | Ajudante de construção de obra civil. | 0.668 | 402.07 | 268.58
|  | % |  | Custos directos complementares | 2 | 87265.06 | 1745.3
Custo de manutenção decenal: 56.966,62$ nos primeiros 10 anos. | [5 empty] | Total: | 89010.36