## Folha 1
TMB030 | Ud |  | Banco de resinas.
Banco modelo Iola "SANTA & COLE" para colocar na superfície, de 50x44x150 cm, com assento de polietileno de cor preto, fixado a uma superfície suporte com elementos de ancoragem. O preço não inclui a superfície suporte.
Unitário |  | Ud |  | Descrição | Rend. | Preço unitário | Importância
mt52bsc140o |  | Ud |  | Banco modelo Iola "SANTA & COLE" para colocar na superfície, de 50x44x150 cm, com assento de polietileno de cor preto, inclusive pernos de ancoragem. | 1 | 146734 | 146734
mt09reh330 |  | kg |  | Argamassa de resina epóxi com areia de sílica, de endurecimento rápido, para enchimento de ancoragens. | 0.2 | 648.32 | 129.66
mo041 |  | h |  | Oficial de 1ª construção de obra civil. | 0.504 | 627.12 | 316.07
mo087 |  | h |  | Ajudante de construção de obra civil. | 0.504 | 402.07 | 202.64
|  | % |  | Custos directos complementares | 2 | 147382.37 | 2947.65
Custo de manutenção decenal: 96.211,15$ nos primeiros 10 anos. | [5 empty] | Total: | 150330.02