## Folha 1
TMF020 | Ud |  | Fonte de aço.
Fonte modelo Caudal "SANTA & COLE", de 85 cm de altura, com corpo de chapa de aço zincado com protecção antioxidante e tinta de cor castanho, cano e pulsador de latão acabamento cromado mate e grelha e bandeja interior de aço inoxidável AISI 316L, fixada a uma superfície suporte com elementos de ancoragem. O preço não inclui a superfície suporte.
Unitário |  | Ud |  | Descrição | Rend. | Preço unitário | Importância
mt52fsc020a |  | Ud |  | Fonte modelo Caudal "SANTA & COLE", de 85 cm de altura, com corpo de chapa de aço zincado com protecção antioxidante e tinta de cor castanho, cano e pulsador de latão acabamento cromado mate e grelha e bandeja interior de aço inoxidável AISI 316L. Inclusive placa base e pernos de ancoragem. | 1 | 376503 | 376503
mt09reh330 |  | kg |  | Argamassa de resina epóxi com areia de sílica, de endurecimento rápido, para enchimento de ancoragens. | 0.2 | 648.32 | 129.66
mo041 |  | h |  | Oficial de 1ª construção de obra civil. | 5.041 | 627.12 | 3161.31
mo087 |  | h |  | Ajudante de construção de obra civil. | 5.041 | 402.07 | 2026.83
|  | % |  | Custos directos complementares | 2 | 381821 | 7636.42
Custo de manutenção decenal: 295.987,68$ nos primeiros 10 anos. | [5 empty] | Total: | 389457