## Folha 1
TYP010 | Ud |  | Papeleira para praia, de polietileno.
Papeleira para praia modelo Bina "SANTA & COLE", de polietileno, de 92 cm de altura, colocada na superfície, fixada a uma superfície suporte (não incluída neste preço).
Unitário |  | Ud |  | Descrição | Rend. | Preço unitário | Importância
mt52psc060a |  | Ud |  | Papeleira para praia modelo Bina "SANTA & COLE", para colocar na superfície, de 92 cm de altura e 165 litros de capacidade, com corpo troncocónico e tampa redonda com buraco central, de polietileno de cor azul, pernos de ancoragem. | 1 | 46636.4 | 46636.4
mt09reh330 |  | kg |  | Argamassa de resina epóxi com areia de sílica, de endurecimento rápido, para enchimento de ancoragens. | 0.2 | 648.32 | 129.66
mo041 |  | h |  | Oficial de 1ª construção de obra civil. | 0.353 | 627.12 | 221.37
mo087 |  | h |  | Ajudante de construção de obra civil. | 0.353 | 402.07 | 141.93
|  | % |  | Custos directos complementares | 2 | 47129.3 | 942.59
Custo de manutenção decenal: 50.956,22$ nos primeiros 10 anos. | [5 empty] | Total: | 48071.9