## Folha 1
ICS075 | Ud | Válvula.
Válvula de esfera de latão niquelado para enroscar de 3/8". Inclusive elementos de montagem e acessórios necessários para o seu correcto funcionamento.
Unitário |  |  | Ud | Descrição | Rend. | Preço unitário | Importância
mt37sve010a |  |  | Ud | Válvula de esfera de latão niquelado para enroscar de 3/8". | 1 | 681.5 | 681.5
mt38www012 |  |  | Ud | Material auxiliar para instalações de aquecimento e A.Q.S. | 0.1 | 343.12 | 34.31
mo004 |  |  | h | Oficial de 1ª instalador de aquecimento. | 0.115 | 644.41 | 74.11
mo103 |  |  | h | Ajudante de instalador de aquecimento. | 0.115 | 401.31 | 46.15
|  |  | % | Custos directos complementares | 2 | 836.07 | 16.72
Custo de manutenção decenal: 238,78$ nos primeiros 10 anos. | [5 empty] | Total: | 852.79