## Folha 1
IFI008 | Ud | Válvula de seccionamento.
Válvula de esfera de latão niquelado para enroscar de 3/8".
Unitário |  |  | Ud | Descrição | Rend. | Preço unitário | Importância
mt37sve010a |  |  | Ud | Válvula de esfera de latão niquelado para enroscar de 3/8". | 1 | 681.5 | 681.5
mt37www010 |  |  | Ud | Material auxiliar para instalações de abastecimento de água. | 1 | 228.74 | 228.74
mo008 |  |  | h | Oficial de 1ª canalizador. | 0.076 | 644.41 | 48.98
mo107 |  |  | h | Ajudante de canalizador. | 0.076 | 401.31 | 30.5
|  |  | % | Custos directos complementares | 2 | 989.72 | 19.79
Custo de manutenção decenal: 171,62$ nos primeiros 10 anos. | [5 empty] | Total: | 1009.51