## Folha 1
ICS025 | Ud | Colector pré-fabricado de distribuição de água para uso doméstico.
Colector de polibutileno (PB), "SAUNIER DUVAL", ligações principais fêmea-macho de 22 mm de diâmetro, com três derivações de 15 mm de diâmetro, alojado em caixa visitável de plástico, de 315x85x315 mm.
Unitário |  | Ud | Descrição | Rend. | Preço unitário | Importância
mt38acg150c |  | Ud | Caixa visitável de plástico, de 315x85x315 mm, com abraçadeiras de 1" e porta, para encastrar. | 1 | 2780.9 | 2780.9
mt37als010z |  | Ud | Colector de polibutileno (PB), "SAUNIER DUVAL", ligações principais fêmea-macho de 22 mm de diâmetro, com três derivações de 15 mm de diâmetro, segundo EN ISO 15876-3. | 2 | 1947.6 | 3895.2
mt37sve010c |  | Ud | Válvula de esfera de latão niquelado para enroscar de 3/4". | 2 | 1193.42 | 2386.84
mt38www012 |  | Ud | Material auxiliar para instalações de aquecimento e A.Q.S. | 1 | 343.12 | 343.12
mo004 |  | h | Oficial de 1ª instalador de aquecimento. | 0.322 | 644.41 | 207.5
mo103 |  | h | Ajudante de instalador de aquecimento. | 0.322 | 401.31 | 129.22
|  | % | Custos directos complementares | 2 | 9742.78 | 194.86
Custo de manutenção decenal: 695,63$ nos primeiros 10 anos. |  |  |  |  | Total: | 9937.64