## Folha 1
ICS050 | Ud | Depósito com permutador de permutação simples, para produção de A.Q.S.
Depósito de aço vitrificado, FE 300/3 MR, com permutador de uma serpentina, de solo, 300 l, eficiência energética classe B, altura 1775 mm, diâmetro 660 mm, sonda de temperatura. Inclusive válvulas de corte, elementos de montagem e acessórios necessários para o seu correcto funcionamento.
Unitário |  | Ud | Descrição | Rend. | Preço unitário | Importância
mt38css103b |  | Ud | Depósito de aço vitrificado, FE 300/3 MR, com permutador de uma serpentina, de solo, 300 l, eficiência energética classe B, altura 1775 mm, diâmetro 660 mm, sonda de temperatura. | 1 | 328414 | 328414
mt37svs010c |  | Ud | Válvula de segurança, de latão, com rosca de 1/2" de diâmetro, regulada a 6 bar de pressão. | 1 | 722.71 | 722.71
mt38www011 |  | Ud | Material auxiliar para instalações de A.Q.S. | 1 | 236.91 | 236.91
mo004 |  | h | Oficial de 1ª instalador de aquecimento. | 0.929 | 644.41 | 598.66
mo103 |  | h | Ajudante de instalador de aquecimento. | 0.929 | 401.31 | 372.82
|  | % | Custos directos complementares | 2 | 330345.1 | 6606.9
Custo de manutenção decenal: 70.759,85$ nos primeiros 10 anos. |  |  |  |  | Total: | 336952