## Folha 1
ICS111 | Ud |  | Grupo hidráulico com resistência eléctrica para aquecimento.
Módulo hidráulico mural, com resistência eléctrica para aquecimento, Genia Heater "SAUNIER DUVAL", alimentação a 230V/50 Hz, etapas de potência de 2, 4 e 6 kW, intensidade máxima 30 A, de 500x280x250 mm, com sonda de temperatura.
Unitário |  | Ud |  | Descrição | Rend. | Preço unitário | Importância
mt38ghs020b |  | Ud |  | Módulo hidráulico mural, com resistência eléctrica para aquecimento, Genia Heater "SAUNIER DUVAL", alimentação a 230V/50 Hz, etapas de potência de 2, 4 e 6 kW, intensidade máxima 30 A, de 500x280x250 mm, com sonda de temperatura. | 1 | 159305 | 159305
mo011 |  | h |  | Oficial de 1ª montador. | 0.372 | 644.41 | 239.72
mo080 |  | h |  | Ajudante de montador. | 0.372 | 402.07 | 149.57
|  | % |  | Custos directos complementares | 2 | 159694.29 | 3193.89
Custo de manutenção decenal: 76.557,51$ nos primeiros 10 anos. | [5 empty] | Total: | 162888.18