## Folha 1
ICS112 | Ud |  | Grupo hidráulico com permutador para circuito de aquecimento.
Módulo hidráulico mural, Genia Splitter "SAUNIER DUVAL", para separação do circuito de geração do circuito de aquecimento, de 500x360x250 mm, com sistema de enchimento e vazamento, bomba de circulação e válvula de segurança regulada a 3 bar para o circuito secundário, e sonda de temperatura.
Unitário |  | Ud |  | Descrição | Rend. | Preço unitário | Importância
mt38ghs010b |  | Ud |  | Módulo hidráulico mural, Genia Splitter "SAUNIER DUVAL", para separação do circuito de geração do circuito de aquecimento, de 500x360x250 mm, com sistema de enchimento e vazamento, bomba de circulação e válvula de segurança regulada a 3 bar para o circuito secundário, e sonda de temperatura. | 1 | 227929 | 227929
mo011 |  | h |  | Oficial de 1ª montador. | 0.372 | 644.41 | 239.72
mo080 |  | h |  | Ajudante de montador. | 0.372 | 402.07 | 149.57
|  | % |  | Custos directos complementares | 2 | 228318.29 | 4566.37
Custo de manutenção decenal: 109.455,72$ nos primeiros 10 anos. | [5 empty] | Total: | 232884.66